## Hoja1
Nombre | Descripción 1 | Descripción 2 | Provedor | No de parte
1N4148 | Diodo de proposito general | 1N4148
1N5822 | Diodo Schottky 3A | 1N5822
2N2222 | Transistor de señal pequeña NPN 40V 800mA | 2N2222
4N25 | Optoacoplador salida a transistor | 4N25
C_1000uF | Capacitor electrolítico | 1000 μF 25 V
C_100nF | Capacitor de cerámica | 100 ηF
C_100uF | Capacitor electrolítico | 100 μF 25 V
CD4093 | Compuerta NAND CMOS | CD4093BE
F_EU | Portafusible tipo Europeo |  | AG | FUS-EUR
FUS_EU | Fusible tipo Europero 3.15A 250V |  | AG | FCE3.15
HEADER_H | Header hembra 2.54 mm DE 40 terminales |  | AG | HOUSING-40
JACK_ALIM | Jack, conector para alimentación de CD
L_100uH | Inductor | 100 μH
LED_R | Led 5 mm Rojo
LED_V | Led 5 mm Verde
LM2576 | Regulador de Voltaje 5V 3 A | LM2576
LM35DZ | Sensor de Temperatura | LM35DZ | AG | LM35DZ
LM7809 | Regulador de Voltaje 9V 1A | LM7809 | AG | L7809CV
MDB_Molex | Conector molex hembra, 6 pines, 5566
R_100 | Resistencia de carbón 1 W | 100 Ω
R_100K | Resistencia de carbón 1/4 W | 100 KΩ
R_10K | Resistencia de carbón 1/4 W | 10 KΩ
R_1K | Resistencia de carbón 1/4 W | 1 KΩ
R_330 | Resistencia de carbón 1/4 W | 330 Ω
R_5K6 | Resistencia de carbón 1/4 W | 5.6 KΩ
RELE_12 | Relevador | SPDT, 12V, 10A
TIP31 | Transistor de potencia NPN | TIP31C
TRT-02 | Bornera para circuito impreso de 2 terminales |  | AG | TRT-02
USB_A | Conector USB Hembra Tipo A
USB_B | Conector USB Hembra Tipo B |  | AG | USBB/F90_DIP
R_47 | Resistencia de carbón 1 W | 47 Ω
R_68K | Resistencia de carbón 1/4 W | 68 KΩ
BC327 | Transistor de señal pequeña PNP 60V 800 mA | BC327A | AG | BC327A
BAT85 | Diodo Schottky 30V 200mA | BAT85 | AG | BAT85
BC547 | Transistor de señal pequeña NPN 45V 500 mA | BC547A | AG | BC547A
CABLE_10 | Cable plano de 10 terminales x metro |  | AG | CP-10 | m
CABLE_10A | Conector de 10 terminales para cable plano |  | AG | FCN10 | pza
CABLE_10B | Conector macho de 10 terminales para cable plano |  | AG | FCN-2X5 | pza
LM7805 | Regulador de Voltaje 5V 1A | LM7805 | AG | L7805CV
ARD_MICRO | Arduino Micro |  | AG | OKY2011
CD4066 | Interruptor Analógico | CD4066BE | AG | CD4066BE
TRIMPOT_10K | Trimpot cuadrado de 1 vuelta | 10K | AG | 3386P-1-103/SUNTAN
R_8K2 | Resistencia de carbón 1/4 W | 8.2 KΩ
PUSH_BUTTON | Push button 2 mm
TRT-03 | Bornera para circuito impreso de 3 terminales |  | AG | TRT-03
PINES | TIRA CON 40 TERMINALES 1 LINEA
JUMPER | JUMPER (PUENTE) PARA TIRAS |  | AG | JUMPER

## ListaInterfaz
|  | Estacionamientos Únicos de México |  | Fecha |  | 2019-08-20
|  |  |  | Elaboró |  | Ing. Sigfrido
|  | Nombre del proyecto: |  | Revisó
|  | Prototipo_Tarjeta de Interfaz Cajero (gerber_Cajero10) |  | Aprobó |  |  |  |  | FALSE
LISTA DE MATERIALES
TAG | CANT | DESCRIPCIÓN | TIPO, VALOR |  | Proveedor >> No de parte |  |  | TAG | CANT | DESCRIPCIÓN | TIPO, VALOR | extra
IC1 | 1 | Regulador de Voltaje 5V 3 A | LM2576 |  |  |  | LM2576 | IC1 | 1 | Regulador de Voltaje 5V 3 A | LM2576 |  | FALSE | 0
IC2 | 1 | Regulador de Voltaje 9V 1A | LM7809 |  | AG >> L7809CV |  | LM7809 | IC2 | 1 | Regulador de Voltaje 9V 1A | LM7809 >> en AG >> L7809CV |  | FALSE | 15
IC3 | 1 | Sensor de Temperatura | LM35DZ |  | AG >> LM35DZ |  | LM35DZ | IC3 | 1 | Sensor de Temperatura | LM35DZ >> en AG >> LM35DZ |  | FALSE | 13
IC4 | 1 | Interruptor Analógico | CD4066BE |  | AG >> CD4066BE |  | CD4066 | IC4 | 1 | Interruptor Analógico | CD4066BE >> en AG >> CD4066BE |  | FALSE | 16
IC5 | 1 | Compuerta NAND CMOS | CD4093BE |  |  |  | CD4093 | IC5 | 1 | Compuerta NAND CMOS | CD4093BE |  | FALSE | 0
D1 | 1 | Diodo Schottky 3A | 1N5822 |  |  |  | 1N5822 | D1 | 1 | Diodo Schottky 3A | 1N5822 |  | FALSE | 0
D2 | 1 | Diodo de proposito general | 1N4148 |  |  |  | 1n4148 | D2 | 1 | Diodo de proposito general | 1N4148 |  | FALSE | 0
D3 | 1 | Diodo de proposito general | 1N4148 |  |  |  | 1N4148 | D3 | 1 | Diodo de proposito general | 1N4148 |  | FALSE | 0
D4 | 1 | Diodo de proposito general | 1N4148 |  |  |  | 1N4148 | D4 | 1 | Diodo de proposito general | 1N4148 |  | FALSE | 0
D5 | 1 | Diodo Schottky 30V 200mA | BAT85 |  | AG >> BAT85 |  | BAT85 | D5 | 1 | Diodo Schottky 30V 200mA | BAT85 >> en AG >> BAT85 |  | FALSE | 12
L1 | 1 | Inductor | 100 μH |  |  |  | L_100uH | L1 | 1 | Inductor | 100 μH |  | FALSE | 0
T1 | 1 | Transistor de señal pequeña NPN 40V 800mA | 2N2222 |  |  |  | 2N2222 | T1 | 1 | Transistor de señal pequeña NPN 40V 800mA | 2N2222 |  | FALSE | 0
T2 | 1 | Transistor de señal pequeña NPN 40V 800mA | 2N2222 |  |  |  | 2N2222 | T2 | 1 | Transistor de señal pequeña NPN 40V 800mA | 2N2222 |  | FALSE | 0
T3 | 1 | Transistor de señal pequeña NPN 40V 800mA | 2N2222 |  |  |  | 2N2222 | T3 | 1 | Transistor de señal pequeña NPN 40V 800mA | 2N2222 |  | FALSE | 0
T4 | 1 | Transistor de potencia NPN | TIP31C |  |  |  | TIP31 | T4 | 1 | Transistor de potencia NPN | TIP31C |  | FALSE | 0
T5 | 1 | Transistor de señal pequeña PNP 60V 800 mA | BC327A |  | AG >> BC327A |  | BC327 | T5 | 1 | Transistor de señal pequeña PNP 60V 800 mA | BC327A >> en AG >> BC327A |  | FALSE | 13
T6 | 1 | Transistor de señal pequeña NPN 45V 500 mA | BC547A |  | AG >> BC547A |  | BC547 | T6 | 1 | Transistor de señal pequeña NPN 45V 500 mA | BC547A >> en AG >> BC547A |  | FALSE | 13
OP1 | 1 | Optoacoplador salida a transistor | 4N25 |  |  |  | 4N25 | OP1 | 1 | Optoacoplador salida a transistor | 4N25 |  | FALSE | 0
OP2 | 1 | Optoacoplador salida a transistor | 4N25 |  |  |  | 4N25 | OP2 | 1 | Optoacoplador salida a transistor | 4N25 |  | FALSE | 0
OP3 | 1 | Optoacoplador salida a transistor | 4N25 |  |  |  | 4N25 | OP3 | 1 | Optoacoplador salida a transistor | 4N25 |  | FALSE | 0
C1 | 1 | Capacitor electrolítico | 1000 μF 25 V |  |  |  | C_1000uF | C1 | 1 | Capacitor electrolítico | 1000 μF 25 V |  | FALSE | 0
C2 | 1 | Capacitor de cerámica | 100 ηF |  |  |  | C_100nF | C2 | 1 | Capacitor de cerámica | 100 ηF |  | FALSE | 0
C3 | 1 | Capacitor electrolítico | 100 μF 25 V |  |  |  | C_100uF | C3 | 1 | Capacitor electrolítico | 100 μF 25 V |  | FALSE | 0
C4 | 1 | Capacitor de cerámica | 100 ηF |  |  |  | C_100nF | C4 | 1 | Capacitor de cerámica | 100 ηF |  | FALSE | 0
R1 | 1 | Resistencia de carbón 1/4 W | 330 Ω |  |  |  | R_330 | R1 | 1 | Resistencia de carbón 1/4 W | 330 Ω |  | FALSE
R2 | 1 | Resistencia de carbón 1/4 W | 1 KΩ |  |  |  | R_1K | R2 | 1 | Resistencia de carbón 1/4 W | 1 KΩ |  | FALSE
R3 | 1 | Resistencia de carbón 1/4 W | 10 KΩ |  |  |  | R_10K | R3 | 1 | Resistencia de carbón 1/4 W | 10 KΩ |  | FALSE
R4 | 1 | Resistencia de carbón 1/4 W | 10 KΩ |  |  |  | R_10K | R4 | 1 | Resistencia de carbón 1/4 W | 10 KΩ |  | FALSE
R5 | 1 | Resistencia de carbón 1 W | 100 Ω |  |  |  | R_100 | R5 | 1 | Resistencia de carbón 1 W | 100 Ω |  | FALSE
R6 | 1 | Resistencia de carbón 1/4 W | 330 Ω |  |  |  | R_330 | R6 | 1 | Resistencia de carbón 1/4 W | 330 Ω |  | FALSE
R7 | 1 | Resistencia de carbón 1/4 W | 1 KΩ |  |  |  | R_1K | R7 | 1 | Resistencia de carbón 1/4 W | 1 KΩ |  | FALSE
R8 | 1 | Resistencia de carbón 1/4 W | 100 KΩ |  |  |  | R_100K | R8 | 1 | Resistencia de carbón 1/4 W | 100 KΩ |  | FALSE
R9 | 1 | Resistencia de carbón 1/4 W | 1 KΩ |  |  |  | R_1K | R9 | 1 | Resistencia de carbón 1/4 W | 1 KΩ |  | FALSE
R10 | 1 | Resistencia de carbón 1/4 W | 100 KΩ |  |  |  | R_100K | R10 | 1 | Resistencia de carbón 1/4 W | 100 KΩ |  | FALSE
R11 | 1 | Resistencia de carbón 1/4 W | 1 KΩ |  |  |  | R_1K | R11 | 1 | Resistencia de carbón 1/4 W | 1 KΩ |  | FALSE
R12 | 1 | Resistencia de carbón 1/4 W | 100 KΩ |  |  |  | R_100K | R12 | 1 | Resistencia de carbón 1/4 W | 100 KΩ |  | FALSE
R13 | 1 | Resistencia de carbón 1/4 W | 330 Ω |  |  |  | R_330 | R13 | 1 | Resistencia de carbón 1/4 W | 330 Ω |  | FALSE
R14 | 1 | Resistencia de carbón 1/4 W | 330 Ω |  |  |  | R_330 | R14 | 1 | Resistencia de carbón 1/4 W | 330 Ω |  | FALSE
R15 | 1 | Resistencia de carbón 1/4 W | 330 Ω |  |  |  | R_330 | R15 | 1 | Resistencia de carbón 1/4 W | 330 Ω |  | FALSE
R16 | 1 | Resistencia de carbón 1/4 W | 5.6 KΩ |  |  |  | R_5K6 | R16 | 1 | Resistencia de carbón 1/4 W | 5.6 KΩ |  | FALSE
R17 | 1 | Resistencia de carbón 1/4 W | 330 Ω |  |  |  | R_330 | R17 | 1 | Resistencia de carbón 1/4 W | 330 Ω |  | FALSE
R18 | 1 | Resistencia de carbón 1/4 W | 5.6 KΩ |  |  |  | R_5K6 | R18 | 1 | Resistencia de carbón 1/4 W | 5.6 KΩ |  | FALSE
R19 | 1 | Resistencia de carbón 1/4 W | 330 Ω |  |  |  | R_330 | R19 | 1 | Resistencia de carbón 1/4 W | 330 Ω |  | FALSE
R20 | 1 | Resistencia de carbón 1/4 W | 5.6 KΩ |  |  |  | R_5K6 | R20 | 1 | Resistencia de carbón 1/4 W | 5.6 KΩ |  | FALSE
R21 | 1 | Resistencia de carbón 1/4 W | 330 Ω |  |  |  | R_330 | R21 | 1 | Resistencia de carbón 1/4 W | 330 Ω |  | FALSE
R22 | 1 | Resistencia de carbón 1 W | 47 Ω |  |  |  | R_47 | R22 | 1 | Resistencia de carbón 1 W | 47 Ω |  | FALSE
R23 | 1 | Resistencia de carbón 1/4 W | 100 KΩ |  |  |  | R_100k | R23 | 1 | Resistencia de carbón 1/4 W | 100 KΩ |  | FALSE
R24 | 1 | Resistencia de carbón 1/4 W | 10 KΩ |  |  |  | R_10k | R24 | 1 | Resistencia de carbón 1/4 W | 10 KΩ |  | FALSE
R25 | 1 | Resistencia de carbón 1/4 W | 100 KΩ |  |  |  | R_100k | R25 | 1 | Resistencia de carbón 1/4 W | 100 KΩ |  | FALSE
R26 | 1 | Resistencia de carbón 1/4 W | 100 KΩ |  |  |  | R_100k | R26 | 1 | Resistencia de carbón 1/4 W | 100 KΩ |  | FALSE
R27 | 1 | Resistencia de carbón 1/4 W | 68 KΩ |  |  |  | R_68K | R27 | 1 | Resistencia de carbón 1/4 W | 68 KΩ |  | FALSE
R28 | 1 | Resistencia de carbón 1/4 W | 68 KΩ |  |  |  | R_68K | R28 | 1 | Resistencia de carbón 1/4 W | 68 KΩ |  | FALSE
R29 | 1 | Resistencia de carbón 1/4 W | 8.2 KΩ |  |  |  | R_8k2 | R29 | 1 | Resistencia de carbón 1/4 W | 8.2 KΩ |  | FALSE
R30 | 1 | Trimpot cuadrado de 1 vuelta | 10K |  | AG >> 3386P-1-103/SUNTAN |  | TRIMPOT_10k | R30 | 1 | Trimpot cuadrado de 1 vuelta | 10K >> en AG >> 3386P-1-103/SUNTAN |  | FALSE
LED1 | 1 | Led 5 mm Verde |  |  |  |  | LED_V | LED1 | 1 | Led 5 mm Verde |  |  | FALSE
LED2 | 1 | Led 5 mm Verde |  |  |  |  | LED_V | LED2 | 1 | Led 5 mm Verde |  |  | FALSE
LED3 | 1 | Led 5 mm Verde |  |  |  |  | LED_V | LED3 | 1 | Led 5 mm Verde |  |  | FALSE
LED4 | 1 | Led 5 mm Rojo |  |  |  |  | LED_R | LED4 | 1 | Led 5 mm Rojo |  |  | FALSE
LED5 | 1 | Led 5 mm Verde |  |  |  |  | LED_V | LED5 | 1 | Led 5 mm Verde |  |  | FALSE
LED6 | 1 | Led 5 mm Verde |  |  |  |  | LED_V | LED6 | 1 | Led 5 mm Verde |  |  | FALSE
LED7 | 1 | Led 5 mm Verde |  |  |  |  | LED_V | LED7 | 1 | Led 5 mm Verde |  |  | FALSE
K1 | 1 | Relevador | SPDT, 12V, 10A |  |  |  | RELE_12 | K1 | 1 | Relevador | SPDT, 12V, 10A |  | FALSE
K2 | 1 | Relevador | SPDT, 12V, 10A |  |  |  | RELE_12 | K2 | 1 | Relevador | SPDT, 12V, 10A |  | FALSE
K3 | 1 | Relevador | SPDT, 12V, 10A |  |  |  | RELE_12 | K3 | 1 | Relevador | SPDT, 12V, 10A |  | FALSE
MICRO | 1 | Arduino Micro |  |  | AG >> OKY2011 |  | ARD_MICRO | MICRO | 1 | Arduino Micro | >> en AG >> OKY2011 |  | FALSE
S1 | 1 | Push button 2 mm |  |  |  |  | PUSH_BUTTON | S1 | 1 | Push button 2 mm |  |  | FALSE
S2 | 1 | Push button 2 mm |  |  |  |  | PUSH_BUTTON | S2 | 1 | Push button 2 mm |  |  | FALSE
S3 | 1 | Push button 2 mm |  |  |  |  | PUSH_BUTTON | S3 | 1 | Push button 2 mm |  |  | FALSE
[8 empty] | 0 | 0 | 0 | 0 |  | TRUE
| MISCELANEOS | [6 empty] | 0 | MISCELANEOS | 0 | 0 |  | FALSE
CCTALK | 1 | Conector macho de 10 terminales para cable plano |  |  | AG >> FCN-2X5 |  | CABLE_10B | CCTALK | 1 | Conector macho de 10 terminales para cable plano | >> en AG >> FCN-2X5 |  | FALSE
MDB | 1 | Conector molex hembra, 6 pines, 5566 |  |  |  |  | MDB_Molex | MDB | 1 | Conector molex hembra, 6 pines, 5566 |  |  | FALSE
J1 | 1 | Jack, conector para alimentación de CD |  |  |  |  | JACK_ALIM | J1 | 1 | Jack, conector para alimentación de CD |  |  | FALSE
F1 | 1 | Portafusible tipo Europeo |  |  | AG >> FUS-EUR |  | F_EU | F1 | 1 | Portafusible tipo Europeo | >> en AG >> FUS-EUR |  | FALSE
| 1 | Fusible tipo Europero 3.15A 250V |  |  | AG >> FCE3.15 |  | FUS_EU | 0 | 1 | Fusible tipo Europero 3.15A 250V | >> en AG >> FCE3.15 |  | FALSE
| 1 | TIRA CON 40 TERMINALES 1 LINEA |  |  |  |  | PINES | 0 | 1 | TIRA CON 40 TERMINALES 1 LINEA |  |  | FALSE
| 1 | Header hembra 2.54 mm DE 40 terminales |  |  | AG >> HOUSING-40 |  | Header_H | 0 | 1 | Header hembra 2.54 mm DE 40 terminales | >> en AG >> HOUSING-40 |  | FALSE
| 7 | Bornera para circuito impreso de 2 terminales |  |  | AG >> TRT-02 |  | TRT-02 | 0 | 7 | Bornera para circuito impreso de 2 terminales | >> en AG >> TRT-02 |  | FALSE
| 1 | Bornera para circuito impreso de 3 terminales |  |  | AG >> TRT-03 |  | TRT-03 | 0 | 1 | Bornera para circuito impreso de 3 terminales | >> en AG >> TRT-03 |  | FALSE
| 2 | JUMPER (PUENTE) PARA TIRAS |  |  | AG >> JUMPER |  | JUMPER | 0 | 2 | JUMPER (PUENTE) PARA TIRAS | >> en AG >> JUMPER |  | FALSE

## Resumen de ListaInterfaz
Etiquetas de fila | Cuenta de TAG
0 | 2
0 | 2
Arduino Micro | 1
>> en AG >> OKY2011 | 1
Bornera para circuito impreso de 2 terminales | 1
>> en AG >> TRT-02 | 1
Capacitor de cerámica | 3
100 ηF | 3
Capacitor electrolítico | 3
100 μF 25 V | 1
1000 μF 25 V | 2
Compuerta NAND CMOS | 1
CD4093 | 1
Conector molex | 1
1
Conector USB Hembra Tipo A | 1
1
Conector USB Hembra Tipo B | 1
>> en AG >> USBB/F90_DIP | 1
Diodo de proposito general | 1
1N4148 | 1
Diodo Schottky 3A | 2
1N5822 | 2
Fusible tipo Europero 3.15A 250V | 1
>> en AG >> FCE3.15 | 1
Header hembra 2.54 mm DE 40 terminales | 1
>> en AG >> HOUSING-40 | 1
Inductor | 2
100 μH | 2
Jack, conector para alimentación de CD | 1
1
Led 5 mm Rojo | 1
1
Led 5 mm Verde | 4
4
Optoacoplador salida a transistor | 3
4N25 | 3
Portafusible tipo Europeo | 1
>> en AG >> FUS-EUR | 1
Regulador de Voltaje 5V 3 A | 2
LM2576 | 2
Regulador de Voltaje 9V 1A | 1
LM7809 >> en AG >> L7809CV | 1
Relevador | 1
SPDT, 12V, 10A | 1
Resistencia de carbón 1 W | 1
100 Ω | 1
Resistencia de carbón 1/4 W | 16
1 KΩ | 4
10 KΩ | 2
100 KΩ | 3
330 Ω | 6
5.6 KΩ | 1
Sensor de Temperatura | 1
LM35DZ >> en AG >> LM35DZ | 1
Transistor de potencia NPN | 1
TIP31C | 1
Transistor de señal pequeña NPN 40V 800mA | 1
2N2222 | 1
Total general | 55

## Requisición_00_CCTALK
|  | Estacionamientos Únicos de México |  |  | Fecha | 2019-07-31
[5 empty] | Elaboró | Ing. Sigfrido
|  | Nombre del proyecto: |  |  | Revisó
|  | Prototipo circuito CCTALK |  |  | Aprobó
LISTA DE MATERIALES
TAG | CANT | DESCRIPCIÓN | TIPO, VALOR | Proveedor >> No de parte
| 5 | Resistencia de carbón 1/4 W | 100 KΩ |  |  |  | R_100K
| 5 | Resistencia de carbón 1/4 W | 10 KΩ |  |  |  | R_10K
| 5 | Resistencia de carbón 1 W | 47 Ω |  |  |  | R_47
| 5 | Resistencia de carbón 1/4 W | 68 KΩ |  |  |  | R_68K
| 5 | Resistencia de carbón 1 W | 100 Ω |  |  |  | R_100
| 2 | Transistor de señal pequeña PNP 60V 800 mA | BC327A | AG >> BC327A |  |  | BC327
| 2 | Transistor de señal pequeña NPN 45V 500 mA | BC547A | AG >> BC547A |  |  | BC547
| 2 | Diodo Schottky 30V 200mA | BAT85 | AG >> BAT85 |  |  | BAT85
| 2 | Regulador de Voltaje 5V 1A | LM7805 | AG >> L7805CV |  |  | LM7805
| 1 | Cable plano de 10 terminales x metro |  | AG >> CP-10 |  |  | CABLE_10
| 2 | Conector de 10 terminales para cable plano |  | AG >> FCN10 |  |  | CABLE_10A
| 2 | Conector macho de 10 terminales para cable plano |  | AG >> FCN-2X5 |  |  | CABLE_10B
| 2 | Conector USB Hembra Tipo B |  | AG >> USBB/F90_DIP |  |  | USB_B
| 4 | Sensor de Temperatura | LM35DZ | AG >> LM35DZ |  |  | LM35DZ
| 4 | Portafusible tipo Europeo |  | AG >> FUS-EUR |  |  | F_EU
| 4 | Fusible tipo Europero 3.15A 250V |  | AG >> FCE3.15 |  |  | FUS_EU